## PickAndPlace_PCB1_2026-05-07
Designator | Device | Footprint | Mid X | Mid Y | Ref X | Ref Y | Pad X | Pad Y | Pins | Layer | Rotation | SMD | Comment
U1 | ESP32-S3-WROOM-1-N16 | WIRELM-SMD_ESP32-S3-WROOM-1 | 63.752mm | -55.289mm | 63.752mm | -55.289mm | 72.647mm | -46.539mm | 49 | T | 270 | Yes | 2.4GHz
U2 | LD1117S33TR | SOT-223_L6.5-W3.5-P2.30-LS7.0-BR | 45.339mm | -56.007mm | 45.339mm | -56.007mm | 42.482mm | -53.707mm | 4 | T | 180 | Yes | LD1117S33TR
H1 | 2011-1X20G00SB | HDR-TH_20P-P2.54_2011-1X20G00SB | 48.91mm | -42.444mm | 48.91mm | -42.444mm | 73.04mm | -42.444mm | 20 | B | 180 | No | 2011-1X20G00SB
H2 | 2011-1X20G00SB | HDR-TH_20P-P2.54_2011-1X20G00SB | 48.783mm | -70.511mm | 48.783mm | -70.511mm | 72.913mm | -70.511mm | 20 | B | 180 | No | 2011-1X20G00SB
SW1 | HX 3x4x2-2P-1.6N TACTILE SWITCH | KEY-SMD_L4.0-W3.0-LS4.9-1 | 29.72mm | -64.428mm | 29.72mm | -64.428mm | 31.879mm | -64.428mm | 2 | T | 180 | Yes | Reset Button
SW2 | HX 3x4x2-2P-1.6N TACTILE SWITCH | KEY-SMD_L4.0-W3.0-LS4.9-1 | 29.593mm | -48.172mm | 29.593mm | -48.172mm | 31.752mm | -48.172mm | 2 | T | 180 | Yes | Boot Button
USB1 | TYPE-C16PIN | USB-C-SMD_TYPE-C16PIN | 12.58mm | -48.059mm | 12.58mm | -48.059mm | 14.367mm | -43.739mm | 16 | T | 270 | No | TYPE-C16PIN
C2 | CL10A106KP8NNNC | C0603 | 17.018mm | -51.308mm | 17.018mm | -51.308mm | 16.318mm | -51.308mm | 2 | T | 0 | Yes | 10uF
C4 | CC0603KRX7R9BB104 | C0603 | 57.277mm | -66.802mm | 57.277mm | -66.802mm | 56.577mm | -66.802mm | 2 | T | 0 | Yes | 100nF
C5 | CC0603KRX7R9BB104 | C0603 | 52.197mm | -46.355mm | 52.197mm | -46.355mm | 52.197mm | -47.055mm | 2 | T | 90 | Yes | 100nF
C6 | CC0603KRX7R9BB104 | C0603 | 51.689mm | -51.308mm | 51.689mm | -51.308mm | 51.689mm | -52.008mm | 2 | T | 90 | Yes | 100nF
LED1 | NCD0805G1 | LED0805-R-RD | 49.664mm | -65.585mm | 49.664mm | -65.585mm | 50.714mm | -65.585mm | 2 | T | 0 | Yes | NCD0805G1
LED2 | YLED0805R | LED0805-R-RD_RED | 44.076mm | -65.585mm | 44.076mm | -65.585mm | 45.126mm | -65.585mm | 2 | T | 0 | Yes | YLED0805R
LED4 | WS2812B-B/T | LED-SMD_4P-L5.0-W5.0-TL_WS2812B-B | 31.877mm | -56.007mm | 31.877mm | -56.007mm | 29.427mm | -54.357mm | 4 | T | 0 | Yes | WS2812B-B/T
C7 | CL10A106KP8NNNC | C0603 | 51.816mm | -55.88mm | 51.816mm | -55.88mm | 51.816mm | -55.18mm | 2 | T | 270 | Yes | 10uF
R3 | FRC0603J102 TS | R0603 | 43.815mm | -63.119mm | 43.815mm | -63.119mm | 44.568mm | -63.119mm | 2 | T | 180 | Yes | 1kΩ
R4 | FRC0603J331 TS | R0603 | 49.276mm | -63.119mm | 49.276mm | -63.119mm | 50.029mm | -63.119mm | 2 | T | 180 | Yes | 330Ω
R7 | RC0603FR-0710KL | R0603 | 24.645mm | -64.696mm | 24.645mm | -64.696mm | 24.645mm | -63.943mm | 2 | T | 270 | Yes | 10kΩ
R8 | RC0603FR-0710KL | R0603 | 26.162mm | -61.468mm | 26.162mm | -61.468mm | 26.162mm | -62.221mm | 2 | T | 90 | Yes | 10kΩ
R9 | RC0603FR-0710KL | R0603 | 24.391mm | -58.219mm | 24.391mm | -58.219mm | 24.391mm | -57.466mm | 2 | T | 270 | Yes | 10kΩ
C1 | CL10A106KP8NNNC | C0603 | 17.145mm | -45.72mm | 17.145mm | -45.72mm | 17.845mm | -45.72mm | 2 | T | 180 | Yes | 10uF
SDCARDSLOT | THD2528-11SD-GF | TF-SMD_THD2528-11SD-GF | 16.771mm | -62.918mm | 16.771mm | -62.918mm | 22.071mm | -65.168mm | 13 | T | 270 | Yes | THD2528-11SD-GF
R10 | FRC0603J331 TS | R0603 | 51.816mm | -61.214mm | 51.816mm | -61.214mm | 51.063mm | -61.214mm | 2 | T | 0 | Yes | 330Ω
C3 | CGA0805X5R226M250MT | C0805 | 38.862mm | -56.007mm | 38.862mm | -56.007mm | 37.862mm | -56.007mm | 2 | T | 0 | Yes | 22uF
R1 | FRC0603F5101TS | R0603 | 20.32mm | -46.355mm | 20.32mm | -46.355mm | 20.32mm | -47.108mm | 2 | T | 90 | Yes | 5.1kΩ
R2 | FRC0603F5101TS | R0603 | 17.907mm | -47.117mm | 17.907mm | -47.117mm | 18.66mm | -47.117mm | 2 | T | 180 | Yes | 5.1kΩ
R5 | FRC0603F5101TS | R0603 | 34.036mm | -59.817mm | 34.036mm | -59.817mm | 33.283mm | -59.817mm | 2 | T | 0 | Yes | 5.1kΩ